## Blad1
Lengte profiel | 2 | m
| 2000 | mm
< 3 m | 2 | w ≤ L / 200 | w = | 10 | mm
3 - 7,5 m | 2 | w ≤ 5 + L / 300 | w = | 11.6667 | mm
> 7,5 m | 0 | w ≤ L / 250 | w = | 8 | mm
1/150 |  |  |  | 13.3333 | Klasse A
1/200 |  |  |  | 10 | Klasse B
1/300 |  |  |  | 6.6667 | Klasse C
klasse:
11.6667 | mm max.
10 | te verklaren klasse
In de formule staat nu gemiddelde, maar 11,67 moet naar boven afgerond worden wat in dit geval 13,33 betekent
Dit is afhankelijk van de profiellengte die wordt opgegeven.