## Blad1
Optie nr. | Omschrijving
Snelheden
1 | Rijsnelheid 18km/h i.p.v. standaard
2 | Transportsnelheid 25km/h, zonder meerprijs
3 | Transportsnelheid 40km/h, zonder meerprijs
4 | Transportsnelheid 45km/h, zonder meerprijs (opgelet: optie 11 verplicht te kiezen)
5 | Transportsnelheid 50km/h, zonder meerprijs (opgelet: optie 11 verplicht te kiezen)
6 | Transportsnelheid 60km/h (opgelet: GVW maximaal 8T)
Bedieningen
7 | Auto-drive joystick bediening i.p.v. standaard
8 | Onafhankelijke drukregeling en bediening van de veegborstels
9 | Afzonderlijke hydraulische inclinatie van de veegborstels
10 | Draaistop voor linker of rechter bezem
Chassis
11 | Dubbele remklauwen op de vooras (opgelet: verplicht bij opties 4 en 5)
12 | Proportionele handrem (opgelet: verplicht bij opties 4 en 5)
13 | Lastafhankelijk remventiel op achteras (opgelet: verplicht bij optie 5)
14 | Hydropneumatische voorvering met automatische stabilisatie t.o.v. standaard
15 | Noodpomp vrijmaken handrem
16 | Verzwaarde achteras type OMSI
Frontborstel
17 | Voorbereiding voor frontborstel (opgelet: niet in combinatie met optie 18)
18 | Extra zware onkruidborstelarm voor continue onkruid te borstelen, dubbele draairichting, links en rechts werkend, zijdelings verschuifbaar, diameter 900 mm